## Tabelle1
ESP32-C6 | WROOM |  | ESP32-S3 | WROOM
Pin Number | Funktion | Besonderheiten | Pin Number |  | SmartKnob Function
1 | GND |  | 1 | GND
2 | 3V3 |  | 2 | 3V3
3 | EN |  | 3 | EN
4 | IO4 |  | 4 | IO4 | LORA DIO2 | HEADER
5 | IO5 |  | 5 | IO5 | LORA DIO5 | HEADER
6 | IO6 |  | 6 | IO6 | Header
7 | IO7 |  | 7 | IO7 | Header
8 | IO0 |  | 8 | IO15 | LORA RES | AUDIO SD2
9 | IO1 |  | 9 | IO16 | AUDIO SD
10 | IO8 | Strapping Pin | 10 | IO17 | AUDIO DIN
11 | IO10 |  | 11 | IO18 | AUDIO BCLK
12 | IO11 |  | 12 | IO8 | AUDIO LRC
13 | IO12 |  | 13 | IO19 | USB D-
14 | IO13 |  | 14 | IO20 | USB D+
|  |  | 15 | IO3 | BUTTON 2
|  |  | 16 | IO46 | x
|  |  | 17 | IO9 | xxxx
|  |  | 18 | IO10 | LORA CS
|  |  | 19 | IO11 | LORA CLK
|  |  | 20 | IO12 | LORA MOSI
|  |  | 21 | IO13 | Button 1
|  |  | 22 | IO14 | EPD RST
|  |  | 23 | IO21 | EPD BUSY | J9 hinzu
|  |  | 24 | IO47 | JP1
|  |  | 25 | IO48 | x
|  |  | 26 | IO45 | TP3
15 | IO9 | IO0 | 27 | IO0 | IO0
16 | IO18 | EPD_BU2 | 28 | IO35 | SPARE IO
17 | IO19 |  | 29 | IO36 | SPARE IO
18 | IO20 |  | 30 | IO37 | SPAREIO
19 | IO21 |  | 31 | IO38 | EPD_DC
20 | IO22 |  | 32 | IO39 | EPD CS
21 | IO23 |  | 33 | IO40 | EPD CLK
22 | NC |  | 34 | IO41 | EPD MOSI
23 | IO15 | JTAG SIGNAL | 35 | IO42 | LORA MISO | Fixed with J8
24 | RXD |  | 36 | RXD | RXD
25 | TXD |  | 37 | TXD | RXD
26 | IO3 | WS2812 | 38 | IO2 | Header
27 | IO2 | BLK | 39 | IO1 | Header
28 | GND |  | 40 | GND